## 采购清单
纯惯导车机械采购与加工清单
默认配置：纯惯导 v4.0.3 / 加强茎 v7.0.0 / 1:5 减速比；下单前以“在售核验 / 下单规格”列和最终商品页为准。
操作提示：使用筛选查看类别；购买链接可直接点击打开；“已采购”列可手动填写 否 / 是 / 已下单。可选件不要与默认配置重复下单。
序号 | 类别 | 物料名称 | 规格 | 材质 / 型号 | 数量 | 单位 | 用途 / 备注 | 已采购 | 购买链接 / 供应商 | 图纸 / 加工文件 | 在售核验 / 下单规格
1 | CNC 加工 | 主支撑加强筋 | 加强茎 v7.0.0；2 份 | 碳纤维板 | 2 | 份 | 纯惯导版本必做。原文件名“加强茎”沿用建模命名。 CNC 必须按图增加 M2 螺纹孔，并逐孔试装确认。 | 否 | 淘宝搜索“哈长伟”；按 STEP 文件 CNC 加工 | mechanical/step/加强茎v7.0.0.STEP
2 | CNC 加工 | 侧板 / 电机支撑 | 侧板 v3.2.6；2 份 | 碳纤维板 | 2 | 份 | 必做；电机支撑。以 STEP 文件为加工依据。 CNC 必须按图增加 M2 螺纹孔，并逐孔试装确认。 | 否 | 浏览器搜索“铨洲”；按 STEP 文件 CNC 加工 | mechanical/step/侧板v3.2.6.STEP
3 | CNC 加工 | 纯惯导车模底板 | 车模 v4.0.3；1 份 | 碳纤维板 | 1 | 份 | 纯惯导版本必做；搭配加强茎 v7.0.0。以 STEP 文件为加工依据。 CNC 必须按图增加 M2 螺纹孔，并逐孔试装确认。 | 否 | 淘宝搜索“哈长伟”；按 STEP 文件 CNC 加工 | mechanical/step/车模v4.0.3.STEP
4 | CNC 加工 | 边板 / 轮毂支撑 | 边板2 v2.3.5；2 份 | 碳纤维板 | 2 | 份 | 必做；轮毂支撑。以 STEP 文件为加工依据。 CNC 必须按图增加 M2 螺纹孔，并逐孔试装确认。 | 否 | 浏览器搜索“铨洲”；按 STEP 文件 CNC 加工 | mechanical/step/边板2v2.3.5.STEP
5 | 3D 打印 | 轮毂齿轮 | 齿轮 v1.3.1；1:5 减速比；配套小齿轮为 0.5 模 10 齿；2 份 | PA12S | 2 | 份 | 纯惯导当前 1:5 配置；推荐嘉立创 PA12S。 | 否 | 嘉立创 3D 打印 PA12S；上传对应 STEP 文件 | mechanical/step/齿轮v1.3.1.STEP | 与 0.5 模 10 齿黄铜小齿轮配套。
6 | 3D 打印 | 磁铁固定件 | 粘胶 v7；2 份 | PLA + PETG | 2 | 份 | 必做；原说明建议 PLA 与 PETG 双料打印。 | 否 | 自行 3D 打印；建议 PLA + PETG 双料打印 | mechanical/step/粘胶v7.STEP
7 | 可选 CNC 加工 | 光电管版本加强筋 | 加强茎 v6.1.1；2 份 | 碳纤维板 | 2 | 份 | 光电管车模版本；与纯惯导 v7.0.0 二选一。 CNC 必须按图增加 M2 螺纹孔，并逐孔试装确认。 | 否 | 淘宝搜索“哈长伟”；按 STEP 文件 CNC 加工 | mechanical/step/加强茎v6.1.1.STEP
8 | 可选 CNC 加工 | 光电管车模底板 | 车模 v3.9.5；1 份 | 碳纤维板 | 1 | 份 | 光电管车模版本；与纯惯导 v4.0.3 二选一，搭配加强茎 v6.1.1。 CNC 必须按图增加 M2 螺纹孔，并逐孔试装确认。 | 否 | 淘宝搜索“哈长伟”；按 STEP 文件 CNC 加工 | mechanical/step/车模v3.9.5.STEP
9 | 可选 3D 打印 | 轮毂齿轮 | 齿轮 v1.1.4；1:8.5 减速比；配套小齿轮为 0.4 模 8 齿；2 份 | PA12S | 2 | 份 | 普通 1:8.5 配置；与 1:5 齿轮二选一。 | 否 | 嘉立创 3D 打印 PA12S；上传对应 STEP 文件 | mechanical/step/齿轮v1.1.4.STEP | 与 0.4 模 8 齿黄铜小齿轮配套。
10 | 可选 3D 打印 | 电磁支架（方案 A） | 电磁支架 v1.0.0 | PLA | 1 | 份 | 仅电磁组需要，不属于纯惯导整车必做件。 | 否 | 自行 3D 打印 PLA | mechanical/step/电磁支架v1.0.0.STEP
11 | 可选 3D 打印 | 电磁支架（方案 B） | 电磁支架2 v1.0.0 | PLA | 1 | 份 | 仅电磁组需要；与方案 A 二选一。 | 否 | 自行 3D 打印 PLA | mechanical/step/电磁支架2v1.0.0.STEP
12 | 紧固件 | 平垫片 | M2 | PEEK | 10 | 片 | 下单选 M2【10个】。 | 否 | https://e.tb.cn/h.8mcCPRhR8r6Abf2?tk=67dST3um0aT |  | 已核验：在售、有货；包装数匹配。
13 | 紧固件 | 平垫片 | M2.5 | PEEK | 10 | 片 | 下单选 M2.5【10个】。 | 否 | https://e.tb.cn/h.8mcCPRhR8r6Abf2?tk=67dST3um0aT |  | 已核验：在售、有货；包装数匹配。
14 | 紧固件 | 盘头螺丝 | M2 x 10 mm | PEEK | 4 | 颗 | 需要 4 颗；下单选 M2*10，按单价购买 4 颗。 | 否 | https://e.tb.cn/h.8k9zIJYJO9kp8Hs?tk=jm5VT3ulzzo |  | 已核验：在售、有货。
15 | 紧固件 | 螺丝 | M2.5 x 6 mm | PEEK | 8 | 颗 | 需要 8 颗；下单选 M2.5*6[2只]，下单数量选 4。 | 否 | https://e.tb.cn/h.8mcyAufcbGLKcY3?tk=XZ90T3unac3 |  | 已核验：在售、有货。
16 | 紧固件 | 螺母 | M2 | PEEK | 4 | 颗 | 需要 4 颗；商品为 M2【2只】，下单数量选 2。 | 否 | https://e.tb.cn/h.8mczamPgTZqUGx8?tk=T7OHT3uNCEz |  | 已核验：在售、有货。
17 | 紧固件 | 垫片 | 内径 4 mm；外径 7 mm；厚 0.3 mm | POM | 1 | 份 | 下单选 4*7*0.3；最小包装为 500 个。 | 否 | https://e.tb.cn/h.8mXao0V9CyJaiyk?tk=JJL4T3upc49 |  | 已核验：在售；规格匹配，包装数大于需求。
18 | 紧固件 | 螺丝 | M2 x 10 mm | TA2 钛合金 | 10 | 颗 | 下单选 M2*10【10只】。 | 否 | https://e.tb.cn/h.8k9HQxnIM9sNRd8?tk=gbwHT3uguuB |  | 已核验：在售、有货；包装数匹配。
19 | 紧固件 | 螺丝 | M2 x 3 mm | TA2 钛合金 | 10 | 颗 | 下单选 M2*3【10只】。 | 否 | https://e.tb.cn/h.8k9HQxnIM9sNRd8?tk=gbwHT3uguuB |  | 已核验：在售、有货；包装数匹配。
20 | 紧固件 | 螺丝 | M2 x 4 mm | TA2 钛合金 | 10 | 颗 | 下单选 M2*4【10只】。 | 否 | https://e.tb.cn/h.8k9HQxnIM9sNRd8?tk=gbwHT3uguuB |  | 已核验：在售、有货；包装数匹配。
21 | 紧固件 | 螺丝 | M2 x 5 mm | TA2 钛合金 | 10 | 颗 | 下单选 M2*5【10只】。 | 否 | https://e.tb.cn/h.8k9HQxnIM9sNRd8?tk=gbwHT3uguuB |  | 已核验：在售、有货；包装数匹配。
22 | 紧固件 | 螺丝 | M2 x 3 mm | 碳钢 | 100 | 颗 | 按 M2 x 3 mm 处理 | 否 | https://e.tb.cn/h.8PkU8AL21aKIX46?tk=FnisT3uELki |  | 已核验：在售；选 M2*3（100 个装）。
23 | 紧固件 | 螺丝 | M2 x 4 mm | 碳钢 | 100 | 颗 |  | 否 | https://e.tb.cn/h.8PkU8AL21aKIX46?tk=FnisT3uELki |  | 已核验：在售；选 M2*4（100 个装）。
24 | 紧固件 | 半圆头内六角螺丝 | M2 x 6 mm | 铝合金 | 2 | 颗 |  | 否 | https://e.tb.cn/h.8mXeBmJXwCWEfkR?tk=2YwvT3uFI8e |  | 已核验：在售；选 M2*6，商品为 2 个装。
25 | 紧固件 | 铝柱 | M2 x 3.5 mm | 铝合金 | 10 | 颗 | 下单选 M2*3.5-D=3.5MM（10支）。 | 否 | https://e.tb.cn/h.8mcJbt6WjCP0JSy?tk=iGsAT3uTzSu |  | 已核验：在售、有货；规格与 10 支包装匹配。
26 | 紧固件 | 铝柱 | M2 x 5 mm | 铝合金 | 10 | 颗 | 下单选 M2*5-D=3.5MM（10支）。 | 否 | https://e.tb.cn/h.8mcJbt6WjCP0JSy?tk=iGsAT3uTzSu |  | 已核验：在售、有货；规格与 10 支包装匹配。
27 | 紧固件 | 铝柱 | M2 x 6.8 mm | 铝合金 | 10 | 颗 | 下单选 M2*6.8-D=3.5MM（10支）。 | 否 | https://e.tb.cn/h.8mcJbt6WjCP0JSy?tk=iGsAT3uTzSu |  | 已核验：在售、有货；规格与 10 支包装匹配。
28 | 紧固件 | 铝柱 | M2.5 x 15 mm | 铝合金 | 10 | 颗 | 下单选 M2.5x15（D4），10 支。 | 否 | https://e.tb.cn/h.8k9GsYJvXbqWoei?tk=fEgjT3uh7nR |  | 已核验：在售、有货；规格与 10 支包装匹配。
29 | 减振 | 橡胶垫片 | 内径 2 mm；外径 5 mm；厚 1.5 mm | 橡胶 | 20 | 颗 | 下单选 2*5*1.5（20只）。 | 否 | https://e.tb.cn/h.8lpP91xfSjr0gZL?tk=kItUT3uptxv |  | 已核验：在售、有货；规格与数量匹配。
30 | 减振 | 聚氨酯海绵 | 待按安装尺寸裁切 | 聚氨酯 | 1 | 份 | 用于 PCB/IMU 减振 | 否 | https://e.tb.cn/h.8lpkXIzQXcTAgRS?tk=cteeT3uL62O
31 | 传动 | 轴承 | 内径 4 mm；外径 11 mm；厚 4 mm | PEEK 或同尺寸替代 | 8 | 颗 | 轮毂轴承；下单选 PEEK694（内径 4 mm、外径 11 mm、厚 4 mm）。 | 否 | https://e.tb.cn/h.8mcxILEdGMrRZHv?tk=NkVrT3uOocV |  | 已核验：在售、有货；规格 PEEK694 完全匹配。
32 | 传动 | 黄铜齿轮 | 1:5 减速比配套；0.5 模，10 齿 | 黄铜 | 2 | 颗 |  | 否 | https://e.tb.cn/h.8mXUdcSt3XmXSnl?tk=1mKJT3uEBDK |  | 已核验：在售；选 10 齿。轴孔有 1.45/1.95/2.25/2.95 mm，按电机轴径选择。
33 | 传动 | 黄铜齿轮（1:8.5 配套） | 1:8.5 减速比配套；0.4 模，8 齿 | 黄铜 | 2 | 颗 | 与 1:5 的 0.5 模 10 齿齿轮二选一。 | 否 | https://e.tb.cn/h.8mXU98qGpzvzAW9?tk=36ViT3uwCD4 |  | 已核验：在售；选 8 齿、外径 4 mm、孔 1.48 mm、厚 4 mm。
34 | 轮胎 | 龙邱 N 车模胎皮 | 龙邱 N 车模规格 |  | 4 | 个 | 下单选“闪电鼠-N超软硅胶轮胎”，数量 4。 | 否 | https://e.tb.cn/h.8P9t6THlsmDb02D?tk=3HiqT3u72p8 |  | 已核验：预售，约 5 天发货。
35 | 行进 | 无刷电机 | T-Motor F1404，3800 KV |  | 2 | 颗 | 行进电机；下单选 3800KV、一颗装。 | 否 | https://e.tb.cn/h.8mX8okkLmuej62t?tk=hs43T3F0tV7 |  | 已核验：在售、有货。
36 | 负压 | 无刷电机 | 致盈动力 GTS V2 1202.5，6000 KV |  | 1 | 颗 | 负压电机；下单选 6000KV【3-4S】一个装。 | 否 | https://e.tb.cn/h.8mXRO5DbPoWJfw9?tk=By03T3F0om4 |  | 已核验：在售、有货；商品型号为 GTS V2 1202.5。
37 | 负压 | 负压膜 | 晨光书皮 |  | 1 | 份 |  | 否 | https://e.tb.cn/h.8mX0D4OeRIXlw04?tk=ocbqT3uqjSP
38 | 负压 | 风机 | 龙邱 1202.5 尼龙无刷离心风机 |  | 1 | 份 | 下单选“1202.5 尼龙无刷离心风机”，不要误选负压无刷电机。 | 否 | https://e.tb.cn/h.8PkSTi588UCBtaw?tk=dKFCT3uBW81 |  | 已核验：在售；同一链接同时售风机、电机和软膜。
39 | 粘接 | 双面胶 | 3M 9495 |  | 1 | 卷 | 用于贴负压 | 否 | https://e.tb.cn/h.8lp7YVn7C9ZhFWG?tk=GcDuT3ulg6z
40 | 粘接 | 双面胶 | 3M VHB |  | 1 | 卷 | 用于需方便拆除的粘接部位 | 否 | https://e.tb.cn/h.8mcD9pQHB3meS3g?tk=mwmQT3ulk7c

## 汇总
采购执行概览
传动 | 2 | 先按类别，再按材质，同种物料规格相邻排列。加工件增加“图纸 / 加工文件”列；购买渠道填写在“购买链接 / 供应商”列。
总条目 |  | 按物料条目统计
已下单 |  | 按物料条目统计
已采购 |  | 按物料条目统计
待采购 |  | 按物料条目统计
负压 | 3 | 按物料条目统计
状态图例
否：尚未采购
已下单：等待收货
是：已采购
默认整车加工配置：纯惯导车模 v4.0.3、加强茎 v7.0.0、1:5 齿轮 v1.3.1。
光电管车模、1:8.5 齿轮和电磁支架已标为可选，不应与默认版本重复下单。
CNC 加工要求：所有需螺丝固定的 CNC 件必须按图增加 M2 螺纹孔，不能只留光孔；加工后逐孔试装确认。
加工购买方式：边板/侧板搜“铨洲”；车模/加强茎搜“哈长伟”；齿轮由嘉立创按 PA12S 打印；粘胶和电磁支架自行 3D 打印。
链接核验说明：2026-08-27 已通过淘宝商品详情页核验；“有货/预售”仅代表核验时页面状态，最终以下单页为准。